## Feuille 1
EVR010 | U | Système "C3 SYSTEMS" de rideau de verre sans profils verticaux, pour extérieur.
Rideau de verre Seeglass One "C3 SYSTEMS" sans profilés verticaux, de 5 m de longueur et 1,40 m de hauteur totale, avec profilé supérieur et profilé inférieur Blanco Stock, en aluminium et vitres glissantes et pivotantes, en verre incolore trempé de sécurité, de 8 mm d'épaisseur, avec les bords polis.
Code interne |  |  | Désignation | Quantité | Unité | Prix unitaire | Prix total
mt21csy015eaax |  |  | Rideau de verre Seeglass One "C3 SYSTEMS" sans profilés verticaux, de 1,4 m de hauteur totale, avec profilé supérieur et profilé inférieur Blanco Stock, en aluminium et vitres glissantes et pivotantes, en verre incolore trempé de sécurité, de 8 mm d'épaisseur, avec les bords polis. Comprend visserie en acier inoxydable, élastiques, paillassons, poignée métallique, jeu d'arrêts latéraux Blanco Stock et pinces de fixation des vitres. Selon NF EN 14351-1. | 5 | m | 339.71 | 1698.55
mo011 |  |  | Compagnon professionnel III/CP2 monteur. | 10.129 | h | 24.91 | 252.31
mo080 |  |  | Ouvrier professionnel II/OP monteur. | 10.129 | h | 21.4 | 216.76
|  |  | Coûts directs complémentaires | 2 | % | 2167.62 | 43.35
Coût d'entretien décennal: 773,84€ les 10 premières années. | [5 empty] | Montant total HT: | 2210.97