## Feuille 1
FCB010 | U | Système "C3 SYSTEMS" de cloison vitrée coulissante sans profilés verticaux, pour intérieur.
Cloison vitrée Seeglass Lux modèle A "C3 SYSTEMS" sans profilés verticaux, de 3 m de largeur et 2,5 m de hauteur totale, constituée de profilés supérieurs Anodizado Plata Mate, en aluminium, un panneau fixe avec guide inférieur et deux panneaux coulissants avec kit d'accessoires pour le guidage inférieur, avec verre incolore trempé de sécurité, de 10 mm d'épaisseur, avec les bords polis.
Code interne |  |  | Désignation | Quantité | Unité | Prix unitaire | Prix total
mt21csy040aaa |  |  | Cloison vitrée Seeglass Lux modèle A "C3 SYSTEMS" sans profilés verticaux, constituée de profilés supérieurs Anodizado Plata Mate, en aluminium, un panneau fixe avec guide inférieur et deux panneaux coulissants avec kit d'accessoires pour le guidage inférieur, avec verre incolore trempé de sécurité, de 10 mm d'épaisseur, avec les bords polis. Comprend visserie en acier inoxydable et pinces de fixation des vitres. | 7.5 | m² | 277.09 | 2078.18
mt21csy045w |  |  | Poignée pour vitre ouvrant, de laiton, finition aluminium mat, pour cloison vitrée Seeglass Lux "C3 SYSTEMS" sans profilés verticaux, pour intérieur. | 1 | U | 18.86 | 18.86
mt21csy045a |  |  | Kit d'arrêt doux avec amortissement hydraulique, d'ABS et acier, pour cloison vitrée Seeglass Lux "C3 SYSTEMS" sans profilés verticaux, pour intérieur. | 1 | U | 131.46 | 131.46
mo011 |  |  | Compagnon professionnel III/CP2 monteur. | 5.09 | h | 24.91 | 126.79
mo080 |  |  | Ouvrier professionnel II/OP monteur. | 5.09 | h | 21.4 | 108.93
|  |  | Coûts directs complémentaires | 2 | % | 2464.22 | 49.28
Coût d'entretien décennal: 879,73€ les 10 premières années. | [5 empty] | Montant total HT: | 2513.5