## Feuille 1
FCB020 | U | Système "C3 SYSTEMS" de cloison vitrée fixe.
Cloison vitrée fixe Seeglass Fix "C3 SYSTEMS", de 5 m de largeur et 2,5 m de hauteur totale, constituée de: profilés en aluminium Blanco Stock et vitrage incolore, de 8 mm d'épaisseur.
Code interne |  | Désignation | Quantité | Unité | Prix unitaire | Prix total
mt21csy030aa |  | Profilé composé en aluminium, Seeglass Fix "C3 SYSTEMS" Blanco Stock. | 5.25 | m | 20.17 | 105.89
mt21csy030ia |  | Profilé supérieure en aluminium, Seeglass Fix "C3 SYSTEMS" Blanco Stock. | 5.25 | m | 10.35 | 54.34
mt21csy030qa |  | Profilé d'arrêt latéral en aluminium, Seeglass Fix "C3 SYSTEMS" Blanco Stock. | 4.375 | m | 3.33 | 14.57
mt21vpi010d |  | Vitre en verre poli incolore, 8 mm. Selon NF EN 410 et NF EN 673. | 13.125 | m² | 30.5 | 400.31
mt21csy035c |  | Joint de vitrage de 4 mm d'épaisseur, pour cloison vitrée fixe Seeglass Fix "C3 SYSTEMS". | 20 | m | 0.8 | 16
mt21csy036a |  | Joint de liaison entre vitres, en polycarbonate, pour cloison vitrée fixe Seeglass Fix "C3 SYSTEMS". | 4.375 | U | 14.15 | 61.91
mo011 |  | Compagnon professionnel III/CP2 monteur. | 2.562 | h | 24.91 | 63.82
mo080 |  | Ouvrier professionnel II/OP monteur. | 2.562 | h | 21.4 | 54.83
|  | Coûts directs complémentaires | 2 | % | 771.67 | 15.43
Coût d'entretien décennal: 110,19€ les 10 premières années. |  |  |  |  | Montant total HT: | 787.1